## Część I
CZĘŚĆ I
LP. | Nazwa towaru | Szacowana ilość / rok | jednostka
1 | Kaseta światłowodowa z pokrywą z uchwytami na 12 spawów (minimalne wymiary kasety: 185x135x10mm, maksymalne 190x150x15mm), w zestawie zawiasy zatrzaskowe do łączenia kaset oraz opaski zaciskowe, pokrywa wykonana z folii PA. | 80 | szt

## Część II
CZĘŚĆ II
LP. | Nazwa towaru | Szacowana ilość / rok | jednostka
1 | Skrzynka abonencka, metalowa, natynkowa, w kolorze białym RAL9016, o wymiarach minimalnych szer./wys./głęb.(mm): 220x200x70, z półką umożliwiającą montaż urządzeń abonenckich, 2 przepustami w dolnej części skrzynki, umożliwiającymi wprowadzenie mikrorurki (minimum PG 16: ⌀ 10 – 14mm), z 4 otworami w tylnej ścianie skrzynki umożliwiającymi montaż naścienny za pomocą kołków o średnicy 6mm, z mostkami zabezpieczona zamkiem zamykanym na klucz. | 200 | szt

## Część III
CZĘŚĆ III
LP. | Nazwa towaru | Szacowana ilość / rok | jednostka
1 | Mikrotik RB750 | 100 | szt
2 | Mikrotik RB750GL | 100 | szt
3 | Mikrotik RB951G | 20 | szt

## Część IV
CZĘŚĆ IV
LP. | Nazwa towaru | Szacowana ilość / rok | jednostka
1 | GEPON: AT-TN118-A 2 Port EPON Service Module | 5 | szt
2 | Allied Telesis At-On1000 (AT-ON1000-50) | 250 | szt
3 | Allied Telesis iMAP 9810 (AT-TN-253G) | 1 | szt
4 | CFC100 (AT-TN-409) 100GbE switch controller card | 1 | szt
5 | GE3 (AT-TN-301) 3-port GbE WAN interface card | 2 | szt
6 | 1x10Gbit XE1S (AT-TN-310) Single-port 10Gbps SFP+ WAN interface card | 1 | szt
7 | Power Box starter kit AT-TN-R113-xx | 1 | szt
8 | Power Box adder kit AT-TN-R114-xx | 1 | szt
9 | AT-TN-R092-A Fuse | 2 | szt
10 | MiniMAP 9101 AT-TN-9101-80 | 1 | szt
11 | 12GbE switch controller card with 4GbE SFP slots and 2 x 1000T ports AT-TN-408 | 1 | szt
12
13
14
15
16
17

## Część V
CZĘŚĆ V
LP. | Nazwa towaru | Szacowana ilość / rok | jednostka
39 | Kabel optyczny DAC 2J (do bezpośredniego zakopania w ziemi), o standard włókna ITU-T G.657.A1, tuba centralnie umieszczona, grubość powłoki zewnętrznej 1,5mm, włókna jednomodowe 9/125nm, Maksymalna siła naprężająca, minimum 1,2KN | 35000 | mb
40 | Kabel światłowodowy zewnętrzny A-DQ(ZN)B2Y, 12J (1x12 lub 2x6), Standard włókna ITU-T G.657.A1 włókna jednomodowe 9/125nm, Ilość tub: 1/2 Maksymalna siła naprężająca, minimum 2KN | 5000 | mb
41 | Kabel światłowodowy zewnętrzny A-DQ(ZN)B2Y, 24J (lub 2x12), o Standard włókna ITU-T G.657.A1 włókna jednomodowe 9/125nm, Ilość tub: 2 Maksymalna siła naprężająca, minimum 1,7KN | 3000 | mb
42 | Kabel światłowodowy zewnętrzny A-DQ(ZN)B2Y, 48J (4x12), o Standard włókna ITU-T G.657.A1 włókna jednomodowe 9/125nm, Ilość tub: 4 Maksymalna siła naprężająca, minimum 3KN | 8000 | mb

## Część VI
CZĘŚĆ VI
LP. | Nazwa towaru | Szacowana ilość / rok | jednostka
1 | Uliczne słupki światłowodowe, Wykonane z tworzywa sztucznego PC/ABS, Minimalne wymiary (szer./wys./głęb.(mm)): 280x1650x200 W zestawie pole komutacyjne umożliwiające montaż do 24 adapterów, możliwość umieszczenia sprzęgacza w kasecie spawów, zamykany na zamek z kluczem, stopień szczelności IP 54, stopień ochrony mechanicznej IK 10, Ilość wejść kablowych: 3 (przepusty kablowe PG 13,5 oraz PG 29) | 40 | szt

## Część VII
CZĘŚĆ VII
LP. | Nazwa towaru | Szacowana ilość / rok | jednostka
1 | Rura HDPE Fi 25/2,0 mm (średnica zewnętrzna/grubość ścianki) | 1000 | mb
2 | Rura HDPE Fi 40/3,7 mm (średnica zewnętrzna/grubość ścianki) | 2000 | mb
3 | Rura HDPE Fi 110/6,3 mm (średnica zewnętrzna/grubość ścianki) | 15000 | mb
4 | Mikrorura Fi 14/2 mm (średnica zewnętrzna/grubość ścianki) | 8000 | mb
5 | Rura typu RHDPEp 110/6,3 (grubościenna, osłonowa) | 400 | mb
6 | Zatyczki do pustych mikrorur Fi 14 | 600 | szt
7 | Złączka tubowa prosta do mikrorur Fi 14, do montażu bezpośrednio w ziemi, wodo i gazoszczelna. Minimalna wytrzymałość pneumatyczna: 12bar | 250 | szt
8 | Złączka M110T do osłon rurowych giętkich | 120 | szt
9 | Dwuzłączka PE 40 | 50 | szt
10 | Złączka PE do połączeń mechanicznych zaciskowa, Fi 110 mm | 50 | szt
11 | Zatyczka na HDPE fi 40mm | 50 | szt
12 | Studnia kablowa żelbetowa, rozdzielcza SKR-1 (rama lekka, kl. A15), o korpus 2 lub 4 elementowy rama lekka stalowa podwójna 100x50[cm] z kołnierzem betonowym pokrywa stalowa wypełniona betonem (50x50) bez wywietrznika pokrywa stalowa wypełniona betonem (50x50) z wywietrznikiem (wymagane logo GCI projekt udostępniony po podpisaniu umowy ramowej) | 180 | kpl
13 | Studnia kablowa żelbetowa, rozdzielcza SKR-1 (rama ciężka, kl. B125), o korpus 2 lub 4 elementowy rama ciężka stalowa podwójna 100x50[cm] z kołnierzem betonowym pokrywa stalowa wypełniona betonem z wywietrznikiem (wymagane logo GCI projekt udostępniony po podpisaniu umowy ramowej) | 10 | kpl
14 | Studnia kablowa żelbetowa, SKR-2 (rama lekka, kl. A15), o korpus 2 elementowy rama lekka stalowa podwójna 100x50[cm] z kołnierzem betonowym pokrywa stalowa wypełniona betonem (50x50) bez wywietrznika pokrywa stalowa wypełniona betonem (50x50) z wywietrznikiem (wymagane logo GCI projekt udostępniony po podpisaniu umowy ramowej). | 5 | kpl
15 | Studnia kablowa rozdzielcza, SK-1 (rama lekka, kl. A15), o rama lekka stalowa 50x50[cm] z kołnierzem betonowym Korpus 2 elementowy Pokrywa stalowa wypełniona betonem (50x50) z wywietrznikiem (wymagane logo GCI projekt udostępniony po podpisaniu umowy ramowej). | 10 | kpl
16 | Stelaż zapasu kabla (krzyżowy) do zastosowania w studzienkach telekomunikacyjnych wykonany z blachy nierdzewnej lub aluminium. Minimalne wymiary (szer./wys./gł.(mm)): 450/450/80, maksymalne 650/650/180 | 40 | szt
17 | Taśma ostrzegawcza z folii PE do znakowania tras kablowych (Uwaga kabel optotelekomunikacyjny) | 15000 | mb
18 | Wspornik 2-kablowy | 200 | szt

## Część VIII
CZĘŚĆ VIII
LP. | Nazwa towaru | Szacowana ilość / rok | jednostka
1 | Panel rozdzielczy światłowodowy (przełącznica) 19’’ z prowadnicami /1U/ 12xSC Simplex (w zestawie śruby do mocowania do stelaży 19’’, przepusty portów PG, uchwyty do organizacji włókien w przełącznicy, opaski zaciskowe, zaślepki pod niewykorzystane porty PG) | 4 | szt
2 | Panel rozdzielczy światłowodowy (przełącznica) 19’’ z prowadnicami /1U/2U/ 24xSC Simplex (w zestawie śruby do mocowania do stelaży 19’’, przepusty portów PG, uchwyty do organizacji włókien w przełącznicy, opaski zaciskowe, zaślepki pod niewykorzystane porty PG) | 4 | szt
3 | Panel rozdzielczy światłowodowy (przełącznica) 19’’ z prowadnicami /2U/3U/ 48xSC Simplex (w zestawie śruby do mocowania do stelaży 19’’, przepusty portów PG, uchwyty do organizacji włókien w przełącznicy, opaski zaciskowe, zaślepki pod niewykorzystane porty PG) | 10 | szt
4 | Szuflada zapasu patchcordów 19’’ 1U | 20 | szt
5 | Panel porządkujący do organizacji kabli krosowych 19’’ 1U | 20 | szt
6 | Adapter SC/APC Simplex spełniający wymagania norm: IEC-61754-4, PN-EN186260:2000, ZN-05/TP S.A.-044 | 800 | szt
7 | Splitter optyczny 1:2 obudowa typu blackbox długość pigtaili: 1m oraz 2m czytelny opis wejść oraz wyjść. złącza: SC pasmo pracy: 1260 nm -1650 nm. do każdego splittera dołączony protokół pomiarowy. | 8 | szt
8 | Splitter optyczny 1:4 obudowa typu blackbox długość pigtaili: 1m oraz 2m czytelny opis wejść oraz wyjść. złącza: SC pasmo pracy: 1260 nm -1650 nm. do każdego splittera dołączony protokół pomiarowy. | 12 | szt
9 | Splitter optyczny 1:8 obudowa typu blackbox długość pigtaili: 1m oraz 2m czytelny opis wejść oraz wyjść. złącza: SC pasmo pracy: 1260 nm -1650 nm. do każdego splittera dołączony protokół pomiarowy. | 60 | szt
10 | Splitter optyczny 1:16 obudowa typu blackbox długość pigtaili: 1m oraz 2m czytelny opis wejść oraz wyjść. złącza: SC pasmo pracy: 1260 nm -1650 nm. do każdego splittera dołączony protokół pomiarowy. | 10 | szt
11 | PIGTAIL światłowodowy SIMPLEX SC/PC 9/125, G.657A, 2m | 260 | szt
12 | PIGTAIL światłowodowy SIMPLEX SC/APC 9/125, G.657A, 2m | 260 | szt
13 | Patchcord światłowodowy SC/APC – SC/UPC Simplex, w osłonie minimum 2.0mm, o długości 3m | 30 | szt
14 | Patchcord światłowodowy SC/APC – SC/APC Simplex, w osłonie minimum 2.0mm, o długości 2m | 288 | szt
15 | Kaseta światłowodowa z pokrywą z uchwytami na 12 spawów (45mm oraz 60mm), o wymiarach minimalnych 150x85mm oraz maksymalnych 180x100mm. | 200 | szt

## Część IX
CZĘŚĆ IX
LP. | Nazwa towaru | Szacowana ilość / rok | jednostka
1 | Mufa światłowodowa pionowa okrągła 5 portów wejściowych (4 okrągłe, 1 owalny) Minimalna średnica 220mm, maksymalna 240mm Minimalna wysokość 440mm, maksymalna 460mm Poziom szczelności IP68 W zestawie: uchwyt do mocowania na ścianie, dwie kasety po 12/24 spawów, komplet osłonek spawów, komplet oznaczników, opaski kablowe, uszczelnienie gardzieli owalnej oraz 4 gardzieli okrągłych, uszczelnienie główne, mechaniczne. Możliwość dodania kolejnych kaset spawów światłowodowych, maksymalnie 144 spawy. | 50 | szt

## Część X
CZĘŚĆ X
LP. | Nazwa towaru | Szacowana ilość / rok | jednostka
26 | Uliczna przełącznica słupkowa - Pole komutacyjne na minimum 144 adaptery SC/APC Simplex Możliwość zamontowania minimum 6 splitterów optycznych typu black box Minimalne wymiary przełącznicy bez cokołu szer./wys./głęb.(mm): 450/550/200 Zabezpieczona zamkiem zamykanym na klucz Z możliwością wprowadzenia minimum 2 kabli liniowych oraz 128 klienckich | 4 | szt

## Część XI
CZĘŚĆ XI
LP. | Nazwa towaru | Szacowana ilość / rok | jednostka
1 | Skrętka komputerowa żyła miedziana Ø 0,48 mm; izolacja żyły Polietylen, Ø 0,9 mm; izolacja zewnętrzna PVC; Własności elektryczne (przy temp. 20°C) rezystancja dowolnej żyły <260 Om/km; asymetria rezystancji żył dowolnej pary <3%; rezystancja izolacji dowolnej żyły - min. (500 V) > 2000 MOm /km; | 6000 | mb