## Budowa przyłącza cz. I
Pozycja | Prace | cena jedn. | Ilość mb/szt. | Szacowana ilośc w roku | Szacowana wartośc na rok | Uwagi
1 | Przyłącze abonenckie światłowodowe ziemne w zabudowie jednorodzinnej/szeregowej |  | 1 | 200 | 0 | Zapoznanie się z projektem budowlanym, pobranie materiału od inwestora, rozpoznanie infrastruktury łącznie z wykonaniem przekopów próbnych, wykonanie wykopu, wykonanie podsypki z przesianej ziemi, ułożenie rur wzdłuż wykopu, sprawdzenie drożności istniejącego kanału, a jeśli to konieczne, oczyszczenie rury, połączenie rury istniejącej i nowobudowanej przy użyciu złączek, przeniesienie połączonego odcinka na dno wykopu i ułożenie, przysypanie ułożonych rur przesianą ziemią, ułożenie taśmy ostrzegawczej w połowie głębokości wykopu, zasypanie rowu wraz z warstwowym zagęszczaniem, wyrównanie terenu i wywiezienie nadmiaru ziemi, zaciągnięcie kabla światłowodowego od szafki rozdzielczej / mufy do budynku , wyłożenie kabla w studni, uszczelnienie kanału ustaloną metodą oraz założenie oznaczeń Operatora na kabel, usunięcie odpadów, zbędnych materiałów, sprzętu itp. i ich utylizacja na podstawie wytycznych inwestora, odtwarzanie nawierzchni, układanie listew / rurek (do 2mb), montaż 1 skrzynki abonenckiej, 1 przewiert do budynku, spawanie kabla światłowodowego po obydwu stronach, dokonanie pomiaru mocy sygnału optycznego u Abonenta, sporządzenie protokołu odbioru z Dysponentem Nieruchomości, wykonanie dokumentacji powykonawczej (typ i długość zużytego kabla, wynik pomiaru mocy / tłumienności w sieci PON u Abonenta)
|  |  | SUMA | Netto | 0
|  |  |  | Brutto | 0
UWAGA: Po zakończeniu wszelkich robót ziemnych wymagana jest dokumentcja powykonawcza i geodezyjna zgodnie z obowiązującym prawem budowlanym.

## Budowa kanalizacji cz. II
Przykładowy zakres prac przy budowie 200m odcinka kanalizacji z przyłączami
Pozycja | Prace | cena jedn. | Ilość mb/szt. | Szacowana ilośc w roku | Szacowana wratośc na rok | Uwagi
1 | Budowa kanalizacji w gruncie nieutwardzonym (bez odtwarzania trawnika, kostki brukowej, nawierzchni asfaltowej, betonowej itp..) z wykorzystaniem rur DVK / DVR fi110 na głębokości 0,7 - 1 m |  | 1 | 15000 | 0 | Zapoznanie się z projektem budowlanym, wytyczenie lokalizacji przez uprawnionego geodetę, pobranie materiału od inwestora, wykonanie wykopu, wykonanie podsypki z przesianej ziemi, ułożenie rur wzdłuż wykopu, sprawdzenie drożności istniejącego kanału, a jeśli to konieczne, oczyszczenie rury, połączenie rury istniejącej i nowobudowanej przy użyciu złączek, przysypanie ułożonych rur przesianą ziemią, ułożenie taśmy ostrzegawczej w połowie głębokości wykopu, zasypanie rowu wraz z warstwowym zagęszczaniem, wyrównanie, odtworzenie nawierzchni. Warunkiem odbioru przez inwestora jest wcześniejszy odbiór danego obszaru robót przez właściciela lub zarządcę terenu.
2 | Odtworzenie nawierzchni z kostki brukowej (w ramach budowy kanalizacji z poz. 1) |  | 1 | 15000 | 0 | Wycenić koszt metra bieżącego przy założeniu szerokości wykopu niezbędnego do budowy kanalizacji (~0,5m) Warunkiem odbioru przez inwestora jest wcześniejszy odbiór danego obszaru robót przez właściciela lub zarządcę terenu.
3 | Zerwanie i odtworzenie nawierzchni asfaltowej masą bitumiczną (do 6cm grub.) (w ramach budowy kanalizacji z poz. 1) |  | 1 | 1000 | 0 | Wycenić koszt metra bieżącego przy założeniu szerokości wykopu niezbędnego do budowy kanalizacji (~0,5m) Warunkiem odbioru przez inwestora jest wcześniejszy odbiór danego obszaru robót przez właściciela lub zarządcę terenu.
4 | Rozbiórka i odtworzenie trawnika (darni) (w ramach budowy kanalizacji z poz. 1) |  | 1 | 15000 | 0 | Wycenić koszt metra bieżącego przy założeniu szerokości wykopu niezbędnego do budowy kanalizacji (~0,5m) Warunkiem odbioru przez inwestora jest wcześniejszy odbiór danego obszaru robót przez właściciela lub zarządcę terenu.
5 | Przecisk hydrauliczny rurą PCW do Fi 45mm |  | 1 | 200 | 0 | Wycenić przykładowy przecisk hydrauliczny pod drogą
6 | Przecisk hydrauliczny rurą PCW do Fi 90mm |  | 1 | 400 | 0 | Wycenić przykładowy przecisk hydrauliczny pod drogą
7 | Przecisk hydrauliczny rurą PCW do Fi 130mm |  | 1 | 400 | 0 | Wycenić przykładowy przecisk hydrauliczny pod drogą
8 | Montaż przełącznicy słupkowej (szafki telekomunikacyjnej) |  | 1 | 44 | 0 | Zapoznanie się z projektem budowlanym, wytyczenie lokalizacji przez uprawnionego geodetę, pobranie materiału od inwestora, wykonanie wykopu, wykonanie podsypki z przesianej ziemi, osadzenie szafki/słupka i zabezpieczenie zgodnie z załączoną instrukcją, wykonanie łącznika z rur PCW min. Fi 75mm pomiędzy szafą a najbliższą studnią, zakopanie, wyrównanie terenu.
9 | Budowa przyłącza telekomunikacyjnego z wykorzystaniem mikrorur do 150mb, do granicy działki (zgodnie z projektem) |  | 1 | 750 | 0 | Zapoznanie się z projektem budowlanym, wytyczenie lokalizacji przez uprawnionego geodetę, pobranie materiału od inwestora, wykonanie wykopu od wykopu głównego ciągu budowanej kanalizacji do granicy działki, wykonanie podsypki z przesianej ziemi, ułożenie mikrorur wzdłuż całego wykopu wykopu (od najbliższej studni do granicy działki), sprawdzenie drożności istniejącego kanału, a jeśli to konieczne, oczyszczenie rury, przysypanie ułożonych rur przesianą ziemią, ułożenie taśmy ostrzegawczej w połowie głębokości wykopu, zasypanie rowu wraz z warstwowym zagęszczaniem, wyrównanie, odtwarzanie nawierzchni.
10 | Osadzenie studni SK-1 |  | 1 | 10 | 0 | Zapoznanie się z projektem budowlanym, wytyczenie lokalizacji przez uprawnionego geodetę, pobranie materiału od inwestora, wykopanie wykopu, przy podłożu gliniastym dokonanie podsypki z piasku, zabetonowanie dna wykopu studni w przypadku studni, które nie są wyposażone w dno prefabrykowane, ustawienie w wykopie elementów prefabrykowanych, umocowanie rurek wspornikowych (jeżeli są przewidziane w konstrukcji studni), osadzenie ramy i pokrywy, regulacja ramy do poziomu nawierzchni, wprowadzenie rur i oprawienie otworów z rurami, pomalowanie elementów metalowych studni, zasypanie dołu studni, wywiezienie nadmiaru ziemi, wyrównanie terenu.
11 | Osadzenie studni SKR-1 |  | 1 | 190 | 0 | j.w.
13 | Osadzenie studni SKR-2 |  | 1 | 5 | 0 | j.w.
14 | Montaż pokrywy zabezpieczającej PIOCH |  | 1 | 195 | 0 | Wywiercenie otworów pod kołki rozporowe, mocowanie listew lub drążków, nałożenie pokrywy, zamocowanie zamka, sprawdzenie działania pokrywy wraz z zamkami
15 | Montaż stelaża/skrzyni zapasu kabla światłowodowego |  | 1 | 40 | 0 | Umocowanie skrzyni lub stelaża poza światłem włazu studni kablowej, ułożenie zapasu kabla na stelażu (w skrzyni), zamknięcie studni.
16 | Zaciąganie/przeciąganie kabla światłowodowego do kanalizacji pierwotnej metodą ręczną |  | 1 | 25000 | 0 | Zapoznanie się z projektem, pobranie materiałów od Inwestora, zabezpieczenie ruchu drogowego i ruchu pieszych na terenie objętym budową zgodnie z aktualnie obowiązującymi przepisami, usunięcie zaślepek i uszczelnień, sprawdzenie drożności kanału, a jeśli to konieczne, oczyszczenie rury, zaciągnięcie kabla do kanalizacji pierwotnej/wtórnej, wyłożenie kabla w studni/ zasobniku kablowym/stelażu zapasu, uszczelnienie kanału ustaloną metodą oraz założenie oznaczeń Operatora na kabel.
|  |  | SUMA | Netto | 0
Brutto
UWAGA: Po zakończeniu wszelkich robót ziemnych wymagana jest dokumentcja powykonawcza i geodezyjna zgodnie z obowiązującym prawem budowlanym.

## Inne budowlane cz. III
Pozycja | Prace | cena jedn. | Ilość mb/szt. | Szacowana ilośc w roku | Szacowana wratośc na rok | Uwagi
1 | Regulacja studni kablowej, podwyższenie, obniżenie, wymiana ramy z pokrywami |  | 1 | 50 | 0 | Wykopanie wykopu, przy podłożu gliniastym dokonanie podsypki z piasku, demontaż ramy i pokrywy, regulacja studni kablowej, ustawienie w wykopie elementów prefabrykowanych, osadzenie ramy i pokrywy, regulacja ramy do poziomu nawierzchni, pomalowanie elementów metalowych studni, zasypanie dołu studni, wywiezienie nadmiaru ziemi, wyrównanie terenu.
2 | Konserwacja studni kablowych |  | 1 | 500 | 0 | Przegląd i konserwacja studni kablowych obejmuje utrzymanie w czystości komór studni kablowych; - oczyszczenie odstojnika z wypełnieniem żwirem; - sprawdzenie i poprawienie mocowania wewnętrznych pokryw zabezpieczających; - konserwację zamków do wewnętrznych pokryw zabezpieczających; - konserwację pokryw studni wyposażonych w blokady; - uzupełnienie ubytków murarskich w studniach kablowych o powierzchni nie przekraczającej 0,25m2 powierzchni ściany; - w uzasadnionych przypadkach uzupełnienie brakujących lub wymiana uszkodzonych wsporników/uchwytów oraz stelaży zapasów kablowych; - sporządzanie opisu stanu okablowania w studniach; - przegląd, uporządkowanie i umocowanie istniejących kabli; - sprawdzenia stanu i ewentualne uzupełnienie elementów połączeniowych na rurociągach kablowych; - właściwa organizacja rur kanalizacji wtórnej w studni kablowej; - zabezpieczanie rur przed zamulaniem; - konserwację elementów metalowych; - sporządzenie raportu z dokonanych prac i opisu stanu istniejącego studni określającego zakres koniecznych prac remontowych, konserwacja kłódek.
|  |  | SUMA | Netto | 0
Brutto
0

## Prace optyczne cz. IV
Pozycja | Prace | cena jedn. | Ilość mb/szt. | Szacowana ilośc w roku | Szacowana wratośc na rok | Uwagi
1 | Montaż mufy i uzbrojenie mufy światłowodowej |  | 1 | 50 | 0 | Pobranie materiałów od inwestora, umocowanie elementu w studni kablowej, wprowadzenie i rozszycie kabli, ułożenie zapasów kabli i włókien, zabezpieczenie wykorzystanych portów mufy osłonami termokurczliwymi, zamknięcie studni / zasobnika kablowego.
2 | Montaż i uzbrojenie przełącznicy światłowodowej (rack 19'') |  | 1 | 30 | 0 | Pobranie materiałów od inwestora, umocowanie elementu w szafe, wprowadzenie i rozszycie kabli, ułożenie zapasów kabli i włókien, montaż adapterów sc simplex, montaż kaset spawów oraz pigtaili
3 | Uzbrojenie szafki telekomunikacyjnej/słupka optycznego |  | 1 | 44 | 0 | Pobranie materiałów od inwestora, umocowanie elementów wyposażenia w słupku/szafe, wprowadzenie i rozszycie kabli, ułożenie zapasów kabli i włókien, montaż adapterów sc simplex, montaż kaset spawów oraz pigtaili
4 | Zaciąganie mikrokabla do mikrokanalizacji światłowodowej metodą mechaniczną |  | 1 | 35000 | 0 | Zapoznanie się z projektem, pobranie materiałów od Inwestora, zabezpieczenie ruchu drogowego i ruchu pieszych na terenie objętym budową zgodnie z aktualnie obowiązującymi przepisami, usunięcie zaślepek i uszczelnień, sprawdzenie drożności kanału, a jeśli to konieczne, oczyszczenie rury, umieszczenie kabla w mikrokanalizacji, wyłożenie kabla w studni / zasobniku kablowym, uszczelnienie kanału ustaloną metodą oraz założenie oznaczeń Operatora na kabel lub mikrokanalizację.
5 | Spawanie włókna światłowodowego |  | 1 | 5000 | 0 | Przygotowanie kabli oraz włókien, wykonanie spawów, ocena jakości spawu - pomiar sprawdzający (spawarką), zabezpieczenie spawu osłonką termokurczliwą, ułożenie spoin i zapasów włókien w kasetach, wprowadzenie włókien do tub, zamknięcie mufy, przełącznicy. Pozycja zawiera wszystkie niezbędne materiały. Wykonawca wykonuje spawanie z wykorzystaniem własnej spawarki światłowodowej.
6 | Pomiar reflektometryczny włókna światłowodowego |  | 1 | 5000 | 0 | Wykonanie pomiarów dla fal 1310 nm i 1550 nm, zapisanie wyników pomiarów, powtórzenie pomiarów z drugiego końca odcinka traktu światłowodowego (jeśli jest to możliwe), opracowanie i wydrukowanie wyników pomiarów – dokumentacja pomiarowa (dokumentacja powinna zawierać, reflektogramy z tabelką zdarzeń: dla każdego z kierunków oraz średnią z obu pomiarów). Wykonawca wykonuje pomiary z wykorzystaniem własnego sprzętu-reflektometru
|  |  | SUMA | Netto | 0
Brutto